## 扉-3 投标总价扉页
| 生活水箱拆除更换 |  | 工程
投 标 总 价
招 标 人：
工 程 名 称： | 生活水箱拆除更换
投标总价 | （小写）：
| （大写）： | 捌万陆仟叁佰贰拾陆元零柒分
投标人：
(单位盖章)
法定代表人 或其授权人：
(签字或盖章)
编 制 人：
（造价人员签字盖专用章）
编制时间： | 年 月 日
扉-3

## 表-04 单位工程投标报价汇总表
单位工程投标报价汇总表
工程名称：生活水箱拆除更换 |  | 标段： |  |  | 第 1 页 共 1 页
序号 | 汇总内容 |  | 金额:(元) | 其中：暂估价(元)
(一) | 分部分项工程费
(二) | 措施项目费
(1) | 单价措施项目费
2.1.5 | 专业工程措施项目费
(2) | 总价措施项目费
① | 安全文明施工费
② | 其他措施项目费
③ | 专业工程措施项目费
(三) | 其他项目费 |  |  | －
(3) | 暂列金额
(4) | 专业工程暂估价
(5) | 计日工
(6) | 总承包服务费
(四) | 规费 |  |  | －
(1) | 社会保险费 |  |  | －
① | 养老保险费 |  |  | －
② | 医疗保险费 |  |  | －
③ | 失业保险费 |  |  | －
④ | 工伤保险费 |  |  | －
⑤ | 生育保险费 |  |  | －
(2) | 住房公积金 |  |  | －
(3) | 环境保护税 |  |  | －
(五) | 税金 |  |  | －
投标报价合计=(一)+(二)+(三)+(四)+(五)-甲供材料费
注：本表适用于单位工程招标控制价或投标报价的汇总，如无单位工程划分，单项工程也使用本表汇总 |  |  |  |  | 表—04

## 表-08 分部分项工程和单价措施项目清单与计价表
分部分项工程和单价措施项目清单与计价表
工程名称：生活水箱拆除更换 |  |  |  | 标段： |  |  |  |  | 第 1 页 共 1 页
序号 | 项目编码 | 项目名称 | 项目特征描述 |  | 计量单位 | 工程量 | 金额（元）
[7 empty] | 综合单价 | 综合合价 |  | 其中：暂估价
整个项目
1 | 031006015001 | 水箱拆除 | 原有玻璃钢水箱拆除尺寸：6米*4米*3米 |  | 台 | 1
2 | 011611004001 | 钢支撑、钢墙架拆除 | 原有水箱支撑钢结构拆除 |  | t | 1.122
3 | 031006015002 | 不锈钢水箱 | 新做不锈钢水箱尺寸：6米*4米*3米 底板：2.5mm 侧板：2.0mm、2.0mm、1.5mm 顶板：1.2mm |  | 台 | 1
4 | 030602001001 | 磁翻板液位计 | 磁翻板液位计 高度2米 不带远传功能 |  | 台 | 1
5 | 031003003001 | 焊接法兰阀门 | DN100铸钢硬密封蝶阀 |  | 个 | 4
6 | 031003003002 | 焊接法兰阀门 | DN100液位控制阀 |  | 个 | 2
7 | 031003003003 | 焊接法兰阀门 | DN150铸钢硬密封蝶阀 |  | 个 | 5
8 | 031003013001 | 水表 | DN150法兰水表安装 |  | 个 | 3
分部小计
措施项目
9 | 031301017001 | 脚手架搭拆 |  |  | 项 | 1
分部小计
本页小计
合 计
注：为计取规费等的使用，可在表中增设其中：“定额人工费”。
表—08

## 表-11 总价措施项目清单与计价表
总价措施项目清单与计价表
工程名称：生活水箱拆除更换 |  |  |  | 标段： |  |  |  | 第 1 页 共 1 页
序号 | 项目编码 | 项目名称 | 基数说明 |  | 费率 (%) | 金额 (元) | 调整 费率(%) |  | 调整后 金额(元) | 备注
一 |  | 安全文明施工费 |  |  |  | 2315.16
1 | 011707001001 | 安全文明施工费 | 分部分项合计+单价措施项目费-分部分项设备费-单价措施项目设备费 |  | 3.12
二 |  | 其他措施项目费
2 | 011707002001 | 夜间施工费 | 分部分项计费人工费+单价措施计费人工费 |  | 0.12
3 | 011707004001 | 二次搬运费 | 分部分项计费人工费+单价措施计费人工费 |  | 0.12
4 | 011707005002 | 冬季施工增加费 | 分部分项冬季施工人工预算价+分部分项冬季施工机具预算价+单价措施冬季施工人工预算价+单价措施冬季施工机具预算价 |  | 0
5 | 011707005001 | 雨季施工增加费 | 分部分项计费人工费+单价措施计费人工费 |  | 0.11
6 | 011707007001 | 已完工程及设备保护费 | 分部分项计费人工费+单价措施计费人工费 |  | 0.11
7 | 01B001 | 工程定位复测费 | 分部分项计费人工费+单价措施计费人工费 |  | 0.08
三 |  | 专业工程措施项目费
8 | 01B002 | 专业工程措施项目费
合 计 | [5 empty] | 2357.54
编制人（造价人员）： |  |  |  | 复核人（造价工程师）：
注：1.“计算基础”中安全文明施工费可为“定额基价”、“定额人工费”或“定额人工费+定额机械费”，其他项目可为“定额人工费”或“定额人工费+定额机械费”。 2.按施工方案计算的措施费，若无“计算基础”和“费率”的数值，也可只填“金额”数值，但应在备注栏说明施工方案出处或计算方法。
表-11

## 表-12 其他项目清单与计价汇总表
其他项目清单与计价汇总表
工程名称：生活水箱拆除更换 |  | 标段： |  |  | 第 1 页 共 1 页
序号 | 项目名称 |  | 金额（元） | 结算金额（元） |  | 备注
1 | 暂列金额 |  |  |  |  | 明细详见表-12-1
2 | 暂估价
2.1 | 材料暂估价 |  | - |  |  | 明细详见表-12-2
2.2 | 专业工程暂估价 |  |  |  |  | 明细详见表-12-3
3 | 计日工 |  |  |  |  | 明细详见表-12-4
4 | 总承包服务费 |  |  |  |  | 明细详见表-12-5
合 计
注：材料（工程设备）暂估单价进入清单项目综合单价，此处不汇总。
表—12

## 表-13 规费、税金项目清单与计价表
规费、税金项目清单与计价表
工程名称：生活水箱拆除更换 |  |  | 标段： |  | 第 1 页 共 1 页
序号 | 项目名称 | 计算基础 |  | 计算基数 |  | 计算费率 (%) | 金额(元)
1 | 规费 | [（A）+（B）+（C）+人工费价差]×费率
1.1 | 社会保险费 | 养老保险费+医疗保险费+失业保险费+工伤保险费+生育保险费
1.1.1 | 养老保险费 | 计费人工费+人工价差 |  |  |  | 16
1.1.2 | 医疗保险费 | 计费人工费+人工价差 |  |  |  | 7.5
1.1.3 | 失业保险费 | 计费人工费+人工价差 |  |  |  | 0.5
1.1.4 | 工伤保险费 | 计费人工费+人工价差 |  |  |  | 1
1.1.5 | 生育保险费 | 计费人工费+人工价差 |  |  |  | 0.6
1.2 | 住房公积金 | 计费人工费+人工价差 |  |  |  | 5
1.3 | 环境保护税 | 按实际发生计算
2 | 税金 | [（一）+（二）+（三）+（四）-（3）-（4）-甲供材料费]×税率 |  |  |  | 9
合 计 | [6 empty] | 9764.66
编制人（造价人员）： |  |  | 复核人（造价工程师）：
表—13